## PCB_Project
Comment | Description | Designator | Footprint | LibRef | Quantity
0.5R | 贴片电阻 | 2, R55 | R 2512_L | R | 2
0.1uF | 无极性贴片电容 | C1, C3, C4, C8, C12, C23, C24, C26, C27, C28, C29, C30, C32, C35, C40, C41, C45, C51, C52, C53, C55, C60 | C 0402_L | C | 22
1uF | 无极性贴片电容 | C2, C5 | C 0402_L | C | 2
33pF | 无极性贴片电容 | C6, C9 | C 0402_L | C | 2
4.7uF | 无极性贴片电容 | C7, C11, C15, C16, C20, C21, C36, C48, C49, C50, C59 | C 0402_L | C | 11
10PF | 无极性贴片电容 | C10, C14 | C 0402_L | C | 2
2.2uF | 无极性贴片电容 | C13, C17, C18, C31, C56 | C 0402_L | C | 5
1nF | 无极性贴片电容 | C22, C25, C39, C42 | C 0402_L | C | 4
82pF | 无极性贴片电容 | C46 | C 0402_L | C | 1
270pF | 无极性贴片电容 | C47 | C 0402_L | C | 1
22nF | 无极性贴片电容 | C54, C57, C58, C61, C62, C63 | C 0402_L | C | 6
100uF | 无极性贴片电容 | C64, C65, C66, C67, C68, C69, C70, C71, C72, C73, C74, C75, C76 | C 1210_L | C | 13
1N4148 | 高速开关二极管 | D1 | SOD-323 | 1N4148 | 1
SS34 | 肖特基二极管 | D6 | DO214_SMA | SS34 | 1
68uF/16V | 贴片钽电容 | E1 | CD C(6032) | C-CD | 1
LM358 | 双路运放 | IC1, IC3, IC4 | SOP8_N | LM358 | 3
24Cxx | 外置EEPROM | IC2 | SOP8_L | 24Cxx | 1
HDR-1X4 | 4P接插件 | JP1, JP3, JP4 | MX 1.25-WS-4P | Header 4 | 3
HDR-1X6 | 6P接插件 | JP2 | MX 1.25-WS-6P | Header 6 | 1
HDR-1X5 | 5P接插件 | JP5, JP6, JP10, JP11 | HDR2.54-WS-5P | Header 5 | 4
HDR-1X3 | 3P接插件 | JP9 | KF128-5.08-3P | Header 3 | 1
HDR-1X2 | 2P接插件 | JP12 | KF128-5.08-2P | Header 2 | 1
22uH | 贴片功率电感 | L1 | CD42 | L-CD | 1
Green | LED GREEN CLEAR 0603 SMD | LED1 | LED-0603-GREEN | LTST-C190KGKT | 1
| MOSFET N-CH 30V 13A SO8FL | Q1, Q3, Q5, Q7, Q8, Q9, Q10, Q11, Q12 | SO8FL | NTMFS4935NT1G | 9
FILL_FOOTPRINT | MOSFET N-CH 30V 13A SO8FL | Q2, Q4, Q6 | SO8FL | NTMFS4935NT1G | 3
0R | 贴片电阻 | R1, R10, R12 | R 0402_L | R | 3
4.7K | 贴片电阻 | R2, R3, R6, R7, R8, R11, R13, R36, R37 | R 0402_L | R | 9
22R | 贴片电阻 | R4, R5, R49, R53 | R 0402_L | R | 4
560K | 贴片电阻 | R9 | R 0402_L | R | 1
47K | 贴片电阻 | R14, R35 | R 0402_L | R | 2
10K | 贴片电阻 | R15, R24, R33 | R 0402_L | R | 3
1K | 贴片电阻 | R17, R23 | R 0402_L | R | 2
3.3K | 贴片电阻 | R18, R19, R20, R28, R42 | R 0402_L | R | 5
50R 1% | 贴片电阻 | R21, R22, R26, R27 | R 0402_L | R | 4
0R | 贴片电阻 | R30, R31, R32 | R 0603_L | R | 3
220K | 贴片电阻 | R40 | R 0402_L | R | 1
18K | 贴片电阻 | R41, R46, R47 | R 0402_L | R | 3
2.2R | 贴片电阻 | R43, R44, R45, R50, R51, R52 | R 0402_L | R | 6
120R | 贴片电阻 | R48, R54 | R 0402_L | R | 2
S1 | 轻触按键2P | S1, S2, S3 | SW-SMD_TS-1066B-B3D2 | KEY_2P | 3
| ARM Cortex-M4 32-bit MCU+FPU, 210 DMIPS, 1024 kB Flash, 192 kB Internal RAM, 51 I/Os, 64-pin LQFP, -40 to 85 degC, Tray | U1 | STM-LQFP64_N | STM32F405RGT6 | 1
CH340T |  | U2 | CH340T | CH340T | 1
3.3V | IC REG LDO 3.3V 1A SOT223 | U3 | SOT223 | AZ1117EH-3.3TRG1 | 1
3.3V | IC REG LDO 3.3V 0.25A SOT23-5 | U4 | SOT23-5 | LP5907MFX-3.3/NOPB | 1
| MOTOR DRIVER, 3PH, 56HTSSOP | U5 | TSSOP50P810X120_HS-57N | DRV8301 | 1
RGB LED |  | U10 | LED 3528-4Pin | RGB LED | 1
OLED 0.91 |  | U11 | OLED-SMD_QG-2832XXX | OLED 0.91 | 1
USB-5P | 微型USB母座 | USB1 | USB-MINI-A | USB-5P | 1
8 MHz | Crystal 8MHz ±10ppm 10pF 200 Ohm -10°C ~ 60°C Surface Mount 4-SMD, No Lead (DFN, LCC) | XT1, XT2 | OSC 3225-4P | ABM3B-8.000MHZ-10-1-U-T | 2